## Sheet2
SUMMARY OUTPUT
Regression Statistics
Multiple R | 0.98851
R Square | 0.97715
Adjusted R Square | 0.97595
Standard Error | 0.051299
Observations | 21
ANOVA
| df | SS | MS | F | Significance F
Regression | 1 | 2.1385 | 2.1385 | 812.5957 | 4.6815e-17
Residual | 19 | 0.050001 | 0.0026316
Total | 20 | 2.1885
| Coefficients | Standard Error | t Stat | P-value | Lower 95% | Upper 95% | Lower 95.0% | Upper 95.0%
Intercept | 1.133 | 0.01899 | 59.6649 | 4.4202e-23 | 1.0933 | 1.1728 | 1.0933 | 1.1728
X Variable 1 | -6.9303e-05 | 2.4312e-06 | -28.5061 | 4.6815e-17 | -7.4392e-05 | -6.4215e-05 | -7.4392e-05 | -6.4215e-05

## Sheet1
Altitude (m) | Air Density (kg/m^3) | SUMMARY OUTPUT
0 | 1.225
500 | 1.167 | Regression Statistics
1000 | 1.112 | Multiple R | 0.98933
1500 | 1.058 | R Square | 0.97878
2000 | 1.006 | Adjusted R Square | 0.9776
2500 | 0.957 | Standard Error | 0.047258
3000 | 0.909 | Observations | 20
3500 | 0.863
4000 | 0.819 | ANOVA
4500 | 0.777 |  | df | SS | MS | F | Significance F
5000 | 0.736 | Regression | 1 | 1.8542 | 1.8542 | 830.2209 | 1.6343e-16
6000 | 0.66 | Residual | 18 | 0.0402 | 0.0022333
7000 | 0.59 | Total | 19 | 1.8944
8000 | 0.526
9000 | 0.467 |  | Coefficients | Standard Error | t Stat | P-value | Lower 95% | Upper 95% | Lower 95.0% | Upper 95.0%
10000 | 0.413 | Intercept | 1.1184 | 0.018832 | 59.3907 | 4.1677e-22 | 1.0789 | 1.158 | 1.0789 | 1.158
11000 | 0.365 | 0 | -6.7793e-05 | 2.3528e-06 | -28.8136 | 1.6343e-16 | -7.2736e-05 | -6.285e-05 | -7.2736e-05 | -6.285e-05
12000 | 0.312
13000 | 0.226
14000 | 0.228
15000 | 0.195 | Model
Air Density = -0.0000693 * Altitude + 1.133